## batchrun
Model Type | Voltage | Turns | Starting Distance of Tip From Coil 1 | Coil 2 Distance Threshold | Coil 3 Distance Threshold | Number of Turns | Exit Velocity | Max Velocity | Coor. Coil 2 Distance Threshold | Coor. Coil 3 Distance Threshold
condensed | 160 | 500 | -0.5 | 1 | 1 | 500 | 46.4785 | 49.041 | 1.45 | 1.675
condensed | 160 | 500 | -0.5 | 1 | 1.225 | 500 | 47.2312
condensed | 160 | 500 | -0.5 | 1 | 1.45 | 500 | 47.8975
condensed | 160 | 500 | -0.5 | 1 | 1.675 | 500 | 47.9683
condensed | 160 | 500 | -0.5 | 1 | 1.9 | 500 | 47.9494
condensed | 160 | 500 | -0.5 | 1.225 | 1 | 500 | 47.2824
condensed | 160 | 500 | -0.5 | 1.225 | 1.225 | 500 | 48.0462
condensed | 160 | 500 | -0.5 | 1.225 | 1.45 | 500 | 48.625
condensed | 160 | 500 | -0.5 | 1.225 | 1.675 | 500 | 48.785
condensed | 160 | 500 | -0.5 | 1.225 | 1.9 | 500 | 48.7867
condensed | 160 | 500 | -0.5 | 1.45 | 1 | 500 | 47.4425
condensed | 160 | 500 | -0.5 | 1.45 | 1.225 | 500 | 48.2319
condensed | 160 | 500 | -0.5 | 1.45 | 1.45 | 500 | 48.8294
condensed | 160 | 500 | -0.5 | 1.45 | 1.675 | 500 | 49.041
condensed | 160 | 500 | -0.5 | 1.45 | 1.9 | 500 | 49.0258
condensed | 160 | 500 | -0.5 | 1.675 | 1 | 500 | 47.3277
condensed | 160 | 500 | -0.5 | 1.675 | 1.225 | 500 | 48.1177
condensed | 160 | 500 | -0.5 | 1.675 | 1.45 | 500 | 48.7214
condensed | 160 | 500 | -0.5 | 1.675 | 1.675 | 500 | 48.8811
condensed | 160 | 500 | -0.5 | 1.675 | 1.9 | 500 | 48.8876
condensed | 160 | 500 | -0.5 | 1.9 | 1 | 500 | 47.0534
condensed | 160 | 500 | -0.5 | 1.9 | 1.225 | 500 | 48.1194
condensed | 160 | 500 | -0.5 | 1.9 | 1.45 | 500 | 48.5091
condensed | 160 | 500 | -0.5 | 1.9 | 1.675 | 500 | 48.7426
condensed | 160 | 500 | -0.5 | 1.9 | 1.9 | 500 | 48.6681
condensed | 160 | 500 | -0.25 | 1 | 1 | 500 | 48.2556 | 50.838 | 1.45 | 1.9
condensed | 160 | 500 | -0.25 | 1 | 1.225 | 500 | 48.9706
condensed | 160 | 500 | -0.25 | 1 | 1.45 | 500 | 49.6182
condensed | 160 | 500 | -0.25 | 1 | 1.675 | 500 | 49.8063
condensed | 160 | 500 | -0.25 | 1 | 1.9 | 500 | 49.7647
condensed | 160 | 500 | -0.25 | 1.225 | 1 | 500 | 48.6425
condensed | 160 | 500 | -0.25 | 1.225 | 1.225 | 500 | 49.8587
condensed | 160 | 500 | -0.25 | 1.225 | 1.45 | 500 | 50.2806
condensed | 160 | 500 | -0.25 | 1.225 | 1.675 | 500 | 50.4905
condensed | 160 | 500 | -0.25 | 1.225 | 1.9 | 500 | 50.5157
condensed | 160 | 500 | -0.25 | 1.45 | 1 | 500 | 48.9695
condensed | 160 | 500 | -0.25 | 1.45 | 1.225 | 500 | 50.1337
condensed | 160 | 500 | -0.25 | 1.45 | 1.45 | 500 | 50.5651
condensed | 160 | 500 | -0.25 | 1.45 | 1.675 | 500 | 50.8186
condensed | 160 | 500 | -0.25 | 1.45 | 1.9 | 500 | 50.838
condensed | 160 | 500 | -0.25 | 1.675 | 1 | 500 | 49.1639
condensed | 160 | 500 | -0.25 | 1.675 | 1.225 | 500 | 49.9526
condensed | 160 | 500 | -0.25 | 1.675 | 1.45 | 500 | 50.6284
condensed | 160 | 500 | -0.25 | 1.675 | 1.675 | 500 | 50.8113
condensed | 160 | 500 | -0.25 | 1.675 | 1.9 | 500 | 50.7353
condensed | 160 | 500 | -0.25 | 1.9 | 1 | 500 | 48.7161
condensed | 160 | 500 | -0.25 | 1.9 | 1.225 | 500 | 49.9619
condensed | 160 | 500 | -0.25 | 1.9 | 1.45 | 500 | 50.3474
condensed | 160 | 500 | -0.25 | 1.9 | 1.675 | 500 | 50.4827
condensed | 160 | 500 | -0.25 | 1.9 | 1.9 | 500 | 50.475
condensed | 160 | 500 | 0 | 1 | 1 | 500 | 48.6505 | 51.5221 | 1.45 | 1.9
condensed | 160 | 500 | 0 | 1 | 1.225 | 500 | 49.8608
condensed | 160 | 500 | 0 | 1 | 1.45 | 500 | 50.2988
condensed | 160 | 500 | 0 | 1 | 1.675 | 500 | 50.5324
condensed | 160 | 500 | 0 | 1 | 1.9 | 500 | 50.5462
condensed | 160 | 500 | 0 | 1.225 | 1 | 500 | 49.6986
condensed | 160 | 500 | 0 | 1.225 | 1.225 | 500 | 50.4859
condensed | 160 | 500 | 0 | 1.225 | 1.45 | 500 | 50.9055
condensed | 160 | 500 | 0 | 1.225 | 1.675 | 500 | 51.1378
condensed | 160 | 500 | 0 | 1.225 | 1.9 | 500 | 51.1714
condensed | 160 | 500 | 0 | 1.45 | 1 | 500 | 50.1078
condensed | 160 | 500 | 0 | 1.45 | 1.225 | 500 | 50.8114
condensed | 160 | 500 | 0 | 1.45 | 1.45 | 500 | 51.323
condensed | 160 | 500 | 0 | 1.45 | 1.675 | 500 | 51.5152
condensed | 160 | 500 | 0 | 1.45 | 1.9 | 500 | 51.5221
condensed | 160 | 500 | 0 | 1.675 | 1 | 500 | 49.7495
condensed | 160 | 500 | 0 | 1.675 | 1.225 | 500 | 50.6527
condensed | 160 | 500 | 0 | 1.675 | 1.45 | 500 | 51.34
condensed | 160 | 500 | 0 | 1.675 | 1.675 | 500 | 51.5116
condensed | 160 | 500 | 0 | 1.675 | 1.9 | 500 | 51.5024
condensed | 160 | 500 | 0 | 1.9 | 1 | 500 | 49.6088
condensed | 160 | 500 | 0 | 1.9 | 1.225 | 500 | 50.7741
condensed | 160 | 500 | 0 | 1.9 | 1.45 | 500 | 51.2009
condensed | 160 | 500 | 0 | 1.9 | 1.675 | 500 | 51.4018
condensed | 160 | 500 | 0 | 1.9 | 1.9 | 500 | 51.3985
condensed | 160 | 500 | 0.25 | 1 | 1 | 500 | 48.8975 | 51.3392 | 1.45 | 1.675
condensed | 160 | 500 | 0.25 | 1 | 1.225 | 500 | 49.6235
condensed | 160 | 500 | 0.25 | 1 | 1.45 | 500 | 50.0456
condensed | 160 | 500 | 0.25 | 1 | 1.675 | 500 | 50.3811
condensed | 160 | 500 | 0.25 | 1 | 1.9 | 500 | 50.3061
condensed | 160 | 500 | 0.25 | 1.225 | 1 | 500 | 49.4153
condensed | 160 | 500 | 0.25 | 1.225 | 1.225 | 500 | 50.2628
condensed | 160 | 500 | 0.25 | 1.225 | 1.45 | 500 | 50.8733
condensed | 160 | 500 | 0.25 | 1.225 | 1.675 | 500 | 51.0174
condensed | 160 | 500 | 0.25 | 1.225 | 1.9 | 500 | 51.0327
condensed | 160 | 500 | 0.25 | 1.45 | 1 | 500 | 49.6886
condensed | 160 | 500 | 0.25 | 1.45 | 1.225 | 500 | 50.5594
condensed | 160 | 500 | 0.25 | 1.45 | 1.45 | 500 | 51.212
condensed | 160 | 500 | 0.25 | 1.45 | 1.675 | 500 | 51.3392
condensed | 160 | 500 | 0.25 | 1.45 | 1.9 | 500 | 51.3388
condensed | 160 | 500 | 0.25 | 1.675 | 1 | 500 | 49.4553
condensed | 160 | 500 | 0.25 | 1.675 | 1.225 | 500 | 50.6245
condensed | 160 | 500 | 0.25 | 1.675 | 1.45 | 500 | 51.1008
condensed | 160 | 500 | 0.25 | 1.675 | 1.675 | 500 | 51.3225
condensed | 160 | 500 | 0.25 | 1.675 | 1.9 | 500 | 51.3264
condensed | 160 | 500 | 0.25 | 1.9 | 1 | 500 | 49.567
condensed | 160 | 500 | 0.25 | 1.9 | 1.225 | 500 | 50.3054
condensed | 160 | 500 | 0.25 | 1.9 | 1.45 | 500 | 50.8593
condensed | 160 | 500 | 0.25 | 1.9 | 1.675 | 500 | 51.0888
condensed | 160 | 500 | 0.25 | 1.9 | 1.9 | 500 | 51.0702
condensed | 160 | 500 | 0.5 | 1 | 1 | 500 | 47.435 | 50.2587 | 1.45 | 1.675
condensed | 160 | 500 | 0.5 | 1 | 1.225 | 500 | 48.4891
condensed | 160 | 500 | 0.5 | 1 | 1.45 | 500 | 48.9013
condensed | 160 | 500 | 0.5 | 1 | 1.675 | 500 | 49.1202
condensed | 160 | 500 | 0.5 | 1 | 1.9 | 500 | 49.1049
condensed | 160 | 500 | 0.5 | 1.225 | 1 | 500 | 48.4261
condensed | 160 | 500 | 0.5 | 1.225 | 1.225 | 500 | 49.1058
condensed | 160 | 500 | 0.5 | 1.225 | 1.45 | 500 | 49.5936
condensed | 160 | 500 | 0.5 | 1.225 | 1.675 | 500 | 49.8956
condensed | 160 | 500 | 0.5 | 1.225 | 1.9 | 500 | 49.859
condensed | 160 | 500 | 0.5 | 1.45 | 1 | 500 | 48.6751
condensed | 160 | 500 | 0.5 | 1.45 | 1.225 | 500 | 49.4307
condensed | 160 | 500 | 0.5 | 1.45 | 1.45 | 500 | 50.0945
condensed | 160 | 500 | 0.5 | 1.45 | 1.675 | 500 | 50.2587
condensed | 160 | 500 | 0.5 | 1.45 | 1.9 | 500 | 50.1877
condensed | 160 | 500 | 0.5 | 1.675 | 1 | 500 | 48.1519
condensed | 160 | 500 | 0.5 | 1.675 | 1.225 | 500 | 49.3747
condensed | 160 | 500 | 0.5 | 1.675 | 1.45 | 500 | 49.8297
condensed | 160 | 500 | 0.5 | 1.675 | 1.675 | 500 | 50.1026
condensed | 160 | 500 | 0.5 | 1.675 | 1.9 | 500 | 50.0892
condensed | 160 | 500 | 0.5 | 1.9 | 1 | 500 | 48.4222
condensed | 160 | 500 | 0.5 | 1.9 | 1.225 | 500 | 49.1718
condensed | 160 | 500 | 0.5 | 1.9 | 1.45 | 500 | 49.8326
condensed | 160 | 500 | 0.5 | 1.9 | 1.675 | 500 | 49.9796
condensed | 160 | 500 | 0.5 | 1.9 | 1.9 | 500 | 49.9346